## GRmin_GRmax
VSH = (GR - GRClean) / (GRClay - GRClean)
VSH |  |  |  |  | PHIE (Complex Lithology Method NPHI-RHOB)
WELL | Interval MD (m) |  | GR_min | GR_max | Clay Parameters
| top | bottom |  |  | nphi | rhob | rt | Phie max | Crush Phie when Vcl >
ALMA F-67 | 814 | 1315 | 60 | 95 | 0.48 | 2.1 | 2 | 0.37 | 0.4
| 1315 | 2792 | 68 | 105
| 2793 | 3100 | 20 | 70
| 3100 | 4382 | 20 | 60
| 4382 | 4900 | 25 | 85
| 4900 | 5018 | 45 | 100
GLOOSCAP C-63 | 325 | 848 | 20 | 70 | 0.42 | 2.44 | 2 | 0.37 | 0.4
| 848 | 1100 | 75 | 120
| 1100 | 2653 | 60 | 120
| 2653 | 2900 | 15 | 75
| 2900 | 3475 | 10 | 70
| 3770 | 3885 | 30 | 135
| 3885 | 4045 | 0 | 45
| 4045 | 4080 | 0 | 120
| 4080 | 4550 | 0 | 75
COHASSET L-97 | 300 | 979 | 20 | 60 | 0.43 | 2.35 | 2 | 0.37 | 0.4
| 979 | 1134 | 20 | 80
| 1134 | 2000 | 30 | 90
| 2000 | 2410 | 25 | 90
| 2410 | 3188 | 15 | 90
| 3188 | 4872 | 15 | 105
CHEBUCTO K-90 | 930 | 2090 | 66 | 125 | 0.55 | 1.95 | 2 | 0.37 | 0.4
| 2090 | 3420 | 60 | 123
| 3420 | 3717 | 45 | 110
| 3717 | 4807 | 12 | 75
| 4807 | 5249 | 12 | 100
ANNAPOLIS G-24 | 2550 | 3040 | 12 | 84 | 0.47 | 2.4 | 2 | 0.37 | 0.4
| 3040 | 3251 | 6 | 60
| 3251 | 3850 | 32 | 100
| 3850 | 4530 | 35 | 105
| 4530 | 5047 | 42 | 117
| 5047 | 5503 | 45 | 108
| 5503 | 6020 | 36 | 102
| 6020 | 6196 | 30 | 102
SOUTH GRIFFIN J-13 | 900 | 1500 | 50 | 80 | 0.53 | 2.05 | 2 | 0.37 | 0.4
| 1500 | 1887 | 40 | 80
| 1887 | 3200 | 50 | 88
| 3200 | 4710 | 33 | 88
| 4710 | 5400 | 10 | 65
| 5400 | 5861 | 10 | 78
HESPER P-52 | 800 | 2000 | 58 | 108 | 0.48 | 2.05 | 2 | 0.37 | 0.4
| 2000 | 3055 | 65 | 108
| 3055 | 4900 | 25 | 78
| 4900 | 5241 | 10 | 65
| 5241 | 5653 | 8 | 75
WEST ESPERANTO B-78 | 700 | 1232 | 15 | 60 | 0.49 | 2.05 | 2 | 0.37 | 0.4
| 1232 | 1800 | 35 | 68
| 1800 | 2358 | 25 | 72
| 2358 | 2873 | 15 | 68
| 2873 | 4349 | 18 | 68
| 4349 | 5000 | 12 | 50
| 5000 | 5685 | 15 | 80
DAUNTLESS D-35 | 120 | 1020 | 15 | 60 | 0.48 | 2.08 | 2 | 0.37 | 0.4
| 1020 | 1990 | 18 | 65
| 1990 | 2935 | 35 | 78
| 2935 | 3500 | 22 | 70
| 3500 | 4735 | 15 | 70
CRIMSON F-81 | 3300 | 3462 | 40 | 85 | 0.45 | 2.5 | 2 | 0.37 | 0.4
| 3462 | 3655 | 30 | 93
| 3655 | 4350 | 55 | 95
| 4350 | 5230 | 55 | 103
| 5230 | 6640 | 60 | 118
EVANGELINE H-98 | 475 | 784 | 50 | 83 | 0.60 (?) | 2.35 (?) | 2 | 0.37 | 0.4
| 784 | 1511 | 50 | 90
| 1511 | 1856 | 55 | 78
| 1856 | 2330 | 45 | 86
| 2330 | 3000 | 53 | 90
| 3000 | 4516 | 55 | 93
GLENELG J-48 | 426 | 800 | 40 | 67 | 0.5 | 2 | 2 | 0.37 | 0.4
| 800 | 1112 | 53 | 80
| 1112 | 2025 | 53 | 95
| 2025 | 2301 | 58 | 95
| 2301 | 3409 | 55 | 95
| 3409 | 3700 | 70 | 95
| 3700 | 4023 | 65 | 92
| 4023 | 4158 | 70 | 100
| 4158 | 4384 | 70 | 110
| 4384 | 4757 | 70 | 118
| 4757 | 4800 | 70 | 135
| 4800 | 5140 | 70 | 150
NEWBURN H-23 | 1949 | 2000 | 25 | 50 | 0.52 | 2.35 | 2 | 0.37 | 0.4
| 2000 | 2200 | 25 | 57
| 2200 | 2578 | 25 | 65
| 2578 | 2787 | 25 | 50
| 2787 | 2978 | 20 | 53
| 2978 | 3400 | 25 | 60
| 3400 | 3608 | 25 | 65
| 3608 | 4214 | 25 | 57
| 4214 | 4443 | 23 | 65
| 4443 | 6070 | 52 | 80
SHELBURNE G-29 | 1620 | 1722 | 50 | 98 | 0.6 (?) | 1.7 (?) | 2 | 0.37 | 0.4
| 1722 | 2100 | 50 | 88
| 2100 | 2318 | 55 | 82
| 2318 | 2613 | 55 | 72
| 2613 | 3110 | 45 | 80
| 3110 | 3640 | 55 | 95
SHUBENACADIE H-100 | 2115 | 2730 | 55 | 86 | 0.49 | 2.36 | 2 | 0.37 | 0.4
| 2730 | 3150 | 55 | 92
| 3150 | 3500 | 40 | 75
| 3500 | 3784 | 30 | 65
| 3784 | 4180 | 45 | 88
TANTALLON M-41 | 2275 | 3124 | 20 | 69 | 0.61 | 2.13 | 2 | 0.37 | 0.4
| 3124 | 3433 | 15 | 60
| 3433 | 3500 | 15 | 80
| 3500 | 3527 | 15 | 90
| 3527 | 4700 | 30 | 90
| 4700 | 5575 | 45 | 105
WEYMOUTH A-45 | 4350 | 4800 | 50 | 90 | 0.48 | 2.44 | 2 | 0.37 | 0.4
| 4800 | 4900 | 50 | 100
| 4900 | 5275 | 50 | 108
| 5275 | 5650 | 50 | 115
| 5650 | 5900 | 50 | 105
| 5900 | 6200 | 40 | 83
| 6200 | 6493 | 50 | 95
ALBATROSS B-13 | 1875 | 2468 | 40 | 84 | 0.32 | 2.48 | 2 | 0.37 | 0.4
| 2468 | 4020 | 5 | 63
BALVENIE B-79 | 1920 | 2100 | 20 | 65 | 0.65 (?) | 2.12 (?) | 2 | 0.37 | 0.4
BALVENIE B-79 | 2100 | 3163 | 30 | 75
| 3163 | 3311 | 25 | 65
| 3311 | 3420 | 20 | 55
| 3420 | 3512 | 17 | 70
| 3512 | 3765 | 17 | 40
| 3765 | 4045 | 30 | 90
| 4045 | 4741 | 55 | 100
BONNET P-23 | 440 | 716 | 20 | 48 | 0.58 | 1.95 | 2 | 0.37 | 0.4
| 716 | 1812 | 30 | 53
| 1812 | 2830 | 15 | 70
| 2830 | 3525 | 10 | 70
| 3525 | 4280 | 5 | 70